## List1
Evidencijski broj nabave: VV-01/2018
Predmet nabave: Rovokopač gusjeničar
Ponuditelj:
Marka/ Tip/ Model:
TEHNIČKE SPECIFIKACIJE
TRAŽENE TEHNIČKE KARAKTERISTIKE I NJIHOVE VRIJEDNOSTI |  | PONUĐENE VRIJEDNOSTI
1. | novi, nekorišteni stroj - rad u kamenolomu
2. | godina proizvodnje 2018.
3. | kabina s klima uređajem
4. | motor snage minimalno 210 kW (prema standard ISO 14396)
5. | emisija ispušnih plinova EU stage IV/Tier 4 final
6. | hidraulički sustav s jednom ili dvije hidrauličke pumpe
7. | ukupan protok hidrauličkih pumpi/pumpe minimalno 600 lit/min
8. | spremnik goriva minimalno 580 lit
9. | monoblok krak duljine minimalno 6.400 mm
10. | radna ruka duljine od 2.600 mm do 2.800 mm
11. | transportna širina maksimalno 3.000 mm
12. | transportna visina maksimalno 3.650 mm
13. | transportna duljina maksimalno 11.300 mm
14. | radna težina stroja s košarom od 35.500 kg do 37.000 kg
15. | brzina kretanja, spora minimalno 3,3 km/h
16. | brzina kretanja, brza, minimalno 5,5 km/h
17. | broj okretaja kupole minimalno 9,5 okr/min
18. | maksimalna sila kopanja na košari minimalno 240 kN
19. | maksimalna sila vuče u trenutku kretanja minimalno 270 kN
20. | razina buke u kabini maksimalno 72 dB, vani maksimalno 105 dB
21. | kamera za praćenje stanja sa stražnje strane stroja
22. | pumpa za pretakanje goriva
23. | hidraulička instalacija za priključenje hidrauličkog čekića
24. | bagerska košara za teške uvjete rada širine 1.500 mm i volumena minimalno 1,75 m3
25. | bagerska košara za teške uvjete rada širine od 600 mm do maksimalno 800 mm
26. | mehanička brza spojka
27. | tvorničko jamstvo minimalno 24 mjeseca ili 4.000 sati rada
Ponuđeni proizvod mora u potpunosti zadovoljavati tehničke specifikacije, a ponuditelj mora u stupac „PONUĐENE VRIJEDNOSTI“ za svaku stavku navesti stvarnu veličinu (dimenzije, količine i sl.) ponuđene robe, odnosno nazive stavki tamo gdje se traži, odnosno sa DA i NE za stavke na koje se to primjenjuje.
| ___________________________ | ___________________________
| ovlaštena osoba ime i prezime M.P. | potpis
Datum:_____________________