## List1
TROŠKOVNIK ZA NABAVU U 2023. GODINI
Evidencijski broj i naziv predmeta ponude: JN 23-23-2 NADOGRADNJA SUSTAVA VIDEONADZORA
SUSTAV VIDEONADZORA
Br. | Naziv | Jed. | Kol. | Jed. Cijena [€] | Ukupno bez pdv-a [€]
POLJOPRIVREDA
1 | Dobava i isporuka 16-kanalnog NVR snimača sa maksimalnom rezolucijom snimanja do 8MP. PROIZVOĐAČ: Hikvision MODEL: DS-7616NI-K2 | kom | 1 | 0 | 0
2 | Dobava i isporuka tvrdog diska kapaciteta 6TB. PROIZVOĐAČ: Hikvision MODEL: Wstern digital 6TB | kom | 1 | 0 | 0
3 | Dobava i isporuka 16-kanalnog PoE switcha. PROIZVOĐAČ: Dahua MODEL: PFS4218-16ET-190-V3 | kom | 1 | 0 | 0
4 | Dobava i isporuka IP bullet kamera sljedćih karakteristika: 8MP, WDR 120 dB, objektiv 4 mm, IR domet 80m, IP67, napajanje 12Vdc ili PoE. PROIZVOĐAČ: Hikvision MODEL: DS-2CD2T83G2-4I(4mm) | kom | 4 | 0 | 0
5 | Dobava i isporuka IP bullet kamera sljedćih karakteristika: 4MP, True WDR 120 dB, objektiv 2.8-12 mm, IR domet 30m, IP67, napajanje 12Vdc ili PoE. PROIZVOĐAČ: Hikvision MODEL: DS-2CD1643G0-IZ (2.8-12MM) | kom | 9 | 0 | 0
6 | Dobava i isporuka prespojnih kutija za bullet kamere. PROIZVOĐAČ: Hikvision MODEL: DS-1260ZJ | kom | 13 | 0 | 0
7 | Dobava i isporuka stupnih nosača za bullet kamere. PROIZVOĐAČ: Hikvision MODEL: DS-1275ZJ-SUS | kom | 10 | 0 | 0
8 | Dobava, isporuka i polaganje UTP cat.6 PE kabela. (djelomično na plastificiranu sajlu visine 4m, a djelomično u SAPA cijev. Uključujući sav pričvrsni ovjesni materijal za učvršćivanje instalacije za sajlu). | m | 1860 | 0 | 0
9 | Demontaža postojećih kamera sa nosačima i napajanjem. | kom | 4 | 0 | 0
10 | Demontaža postojećeg snimaća. | kom | 1 | 0 | 0
11 | Demontaža postojeće instalacije na plastificiranoj sajli visine 4m te zbrinjavanje iste. | m | 300 | 0 | 0
12 | Montaža kamere na stup visine 8m. | kom | 10 | 0 | 0
13 | Izvođenje instalacije za montažu kamera na visini 8m (uključuje sav pričvrsni i instalacijski materijal za nadžbuknu izvedbu instalacije po stupu). | kom | 10 | 0 | 0
14 | Iskop kanala dubine 30cm za polaganje SAPA cijevi, te ponovno zatrpavanje zemlje i dovođenje u početno stanje. | m | 180 | 0 | 0
15 | Dobava i isporuka KAOFLEX cijevi fi 25mm. | m | 400 | 0 | 0
16 | Dobava i isporuka SAPA cijevi fi 20mm. | m | 400 | 0 | 0
17 | Polaganje KAOFLEX cijevi fi 25mm na sajlu (uključujući sav pričvrsni ovjesni materijal za učvršćivanje instalacije za sajlu). | m | 400 | 0 | 0
18 | Polaganje SAPA cijevi fi 20mm u zemlju. | m | 400 | 0 | 0
19 | Premještanje i montaža postojećeg snimača sa poljoprivrede u blagovaonicu te ponovna konfiguracija prema želji korisnika. | kom | 1 | 0 | 0
20 | Premještanje i montaža postojećih kamera sa poljoprivrede u blagovaonicu te ponovna konfiguracija i kadriranje prema želji korisnika. | kom | 4 | 0 | 0
21 | Dobava, isporuka i polaganje plastičnih kanalica dimenzije 15x30 u blagovaonici. | m | 60 | 0 | 0
22 | Dobava, isporuka i polaganje UTP cat.6 kabela u blagovaonici. | m | 80 | 0 | 0
23 | Dobava, isporuka i montaža 19" rack ormara visine 6U za smještaj snimača u blagovaonici. PROIZVOĐAČ: Wester security MODEL: WS-6406A | kom | 1 | 0 | 0
24 | Dobava, isporuka i montaža police za rack ormar za smještaj snimača u blagovaonici. | kom | 1 | 0 | 0
25 | Montaža rack ormara u blagovaonici (uključuje i izvedbu energetskog priključka) | kpl. | 1 | 0 | 0
26 | Sitni nespecifirani potrošni materijal. | kpl. | 1 | 0 | 0
BETONARA
27 | Dobava i isporuka IP bullet kamera sljedćih karakteristika: 8MP, WDR 120 dB, objektiv 2.8 mm, IR domet 60m, IP67, napajanje 12Vdc ili PoE. PROIZVOĐAČ: Hikvision MODEL: DS-2CD2T83G2-2I(2.8mm) | kom | 3 | 0 | 0
28 | Dobava i isporuka prespojnih kutija za bullet kamere. PROIZVOĐAČ: Hikvision MODEL: DS-1260ZJ | kom | 3 | 0 | 0
29 | Dobava i isporuka stupnih nosača za bullet kamere. PROIZVOĐAČ: Hikvision MODEL: DS-1275ZJ-SUS | kom | 3 | 0 | 0
30 | Dobava i isporuka industrijskog 4-kanalnog PoE mrežnog preklopnika. PROIZVOĐAČ: Dahua MODEL: PFS3206-4P-96 | kom | 1 | 0 | 0
31 | Dobava i isporuka razvodnog ormarića sa pripadajućim stupnim nosačima. PROIZVOĐAČ: Schrack MODEL: WST3025210 | kom | 1 | 0 | 0
32 | Dobava i isporuka antena za bežični prijenos podataka. PROIZVOĐAČ: Mikrotik MODEL: RBSXTsq5nD | kom | 2 | 0 | 0
33 | Dobava i isporuka automatskog osigurača C16A, nadžbukne strujne utičnice, te sav potrošni materijal za izvođenje energetskog priključka unutar novog ormarića. | kom | 1 | 0 | 0
34 | Dobava i isporuka stpnog nosača/obujmice za sajlu (uključujuću sve potrebne španere). | kom | 2 | 0 | 0
35 | Dobava i isporuka L nosača za montažu antene na stup. | kom | 1 | 0 | 0
36 | Montaža antene na stup visine 6m. | kpl. | 1 | 0 | 0
37 | Montaža kamere na stup visine 6m. | kom | 3 | 0 | 0
38 | Montaža L nosača na stup visine 6m. | kom | 3 | 0 | 0
39 | Montaža razvodnog ormarića na stup. | kpl. | 1 | 0 | 0
40 | Montaža stupnih nosača/obujmica na rasvjetni stup na visini 8m | kom | 2 | 0 | 0
41 | Svi potrebni radovi za spajanje na postojeću energetsku mrežu unutar betonare te radovi na spajanju energetskog priključka na novom ormariću | kpl. | 1 | 0 | 0
42 | Izvođenje instalacije za montažu kamera i antene na visini 6m (uključuje sav pričvrsni i instalacijski materijal za nadžbuknu izvedbu instalacije po stupu). | kom | 3 | 0 | 0
43 | Dobava, isporuka i postavljanje plastificirane sajle od betonare do rasvjetnog stupa. | m | 80 | 0 | 0
44 | Dobava, isporuka i polaganje energetskog 3x2,5mm PE kabela (na plastificiranu sajlu visine 6m. Uključujući sav pričvrsni ovjesni materijal za učvršćivanje instalacije za sajlu). | m | 110 | 0 | 0
45 | Dobava, isporuka i polagaje UTP cat.6 PE kabela | m | 40 | 0 | 0
46 | Sitni nespecifirani potrošni materijal. | kpl. | 1 | 0 | 0
PORTA
47 | Dobava i isporuka IP bullet kamera sljedćih karakteristika: 4MP, True WDR 120 dB, objektiv 2.8-12 mm, IR domet 30m, IP67, napajanje 12Vdc ili PoE. PROIZVOĐAČ: Hikvision MODEL: DS-2CD1643G0-IZ (2.8-12MM) | kom | 2 | 0 | 0
48 | Dobava i isporuka IP dome kamere sljedećih karakteristika: 4 Mpx, WDR 120dB, objektiv 2.8 mm, IR domet 30 m, IP67, napajanje 12 VDC ili PoE. PROIZVOĐAČ: Hikvision MODEL: DS-2CD1143G0-I(2.8MM) | kom | 1 | 0 | 0
49 | Dobava i isporuka prespojne kutije za bullet kamere. PROIZVOĐAČ: Hikvision MODEL: DS-1260ZJ | kom | 2 | 0 | 0
50 | Dobava i isporuka prespojne kutije za dome kamere. PROIZVOĐAČ: Hikvision MODEL: DS-1280ZJ-DM18 | kom | 1 | 0 | 0
51 | Dobava, isporuka i polagaje UTP cat.6 PE kabela (djelomično na plastificiranu sajlu a djelomično u kanalice. Uključujući sav pričvrsni ovjesni materijal za učvršćivanje instalacije za sajlu). | m | 100 | 0 | 0
52 | Dobava i isporuka KAOFLEX cijevi fi 25mm. | m | 20 | 0 | 0
53 | Polaganje KAOFLEX cijevi fi 25mm na sajlu (uključujući sav pričvrsni ovjesni materijal za učvrščivanje instalacije za sajlu). | m | 20 | 0 | 0
54 | Dobava, isporuka i polaganje plastičnih kanalica dimenzije 15x30 u glavnoj zgradi. | m | 50 | 0 | 0
55 | Dobava, isporuka i postavljanje plastificirane sajle od porte do glavne zgrade | m | 20 | 0 | 0
56 | Radovi potrebni na spajanju novih kamera na postojeći PoE switch te konfiguracija opreme. | kpl. | 1 | 0 | 0
57 | Sitni nespecifirani potrošni materijal. | kpl. | 1 | 0 | 0
DEŽURSTVO
58 | Dobava i isporuka računala za kontrolu i pregled videonadzora sljedećih karakteristika: Intel Core i5 12400F 2.50GHz, 16GB RAM, 1TB SSD, Windows 10 Professional, nVidia GeForce RTX 3050 8GB GDDR6 . | kom | 1 | 0 | 0
59 | Dobava i isporuka monitora za pregled videonadzora dijagonale 43". PROIZVOĐAČ: Philips MODEL: 43PFS5507 | kom | 1 | 0 | 0
60 | Dobava i isporuka zidnog nosača za monitor. PROIZVOĐAČ: Neomounts MODEL: WL30-350BL14 | kom | 1 | 0 | 0
61 | Dobava i isporuka adaptera display port na HDMI. | kom | 2 | 0 | 0
62 | Dobava i isporuka HDMI kabela dužine 5m. | kom | 1 | 0 | 0
63 | Montaža monitora i zidnog nosača. | kpl. | 1 | 0 | 0
64 | Konfiguracija radne stanice za pregled i kontrolu videonadzora. Uključuje instalaciju potrebnog programa te programiranje/dodavanje novih i svih postojećih snimača unutar prostora kaznionice. Potrebno generiranje dva odvojena prikaza "video zida" te prikaz svih novih i postojećih kamera/snimača. Podešavanje alarma vezanog za definirane događaje videonadzora. | kpl. | 1 | 0 | 0
65 | Premještanje postojećeg snimača i PoE switcha iz portirnice u drugi objekt te izrada sve potrebne instalacije. Uključuje nabavku svog instalacijskog i montažnog materijala (snimač se premješta u postojeći rack ormar te je potrebno predvidjeti rack police, strujne letvu, i ostalu svu potrebnu instalaciju). | kpl. | 1 | 0 | 0
66 | Dobava, isporuka i polaganje plastičnih kanalica dimenzije 15x30 u portirnici | m | 10 | 0 | 0
67 | Radovi na izvođenju instalacija za povezivanje "video zida" sa novom radnom stanicom | kpl. | 1 | 0 | 0
68 | Konfiguracija mrežnih postavki i puštanje u rad svih novih uređaja vezanih za videonadzor, što podrazumijeva ishođenje slobodnih IP adresi u domeni ministarstva u koordinaciji sa pružateljem usluga i održavateljem mreže. | kpl. | 1 | 0 | 0
69 | Instalacija programa za pregled videonadzora na dva postojeća računala u domeni ministarstva te kreiranje korisničkih računa sa određenim pravima za korištenje programa prema uputi korisnika (instalaciju je potrebno izvršiti u koordinaciji i uz dopuštenje ministarstva odnosno sa pružateljem usluga i održavateljem mreže). | kpl. | 1 | 0 | 0
70 | Sitni nespecifirani potrošni materijal. | kpl. | 1 | 0 | 0
71 | Najam dizalice/autokošare za izvršenje potrebnih radova. | kpl. | 1 | 0 | 0
72 | Ugradnja opreme, puštanje u rad, obuka korisnika | paušal | 1 | 0 | 0
73 | Ispitivanje instalacije i izrada izvješća o ispitivanju (ispitivanje se izvodi uređajem tip kao: Fluke ili sl.) | paušal | 1 | 0 | 0
74 | Izrada dokumentacije izvedenog stanja. | paušal | 1 | 0 | 0
| UKUPNO: |  |  |  | 0
| UKUPNO (kn): |  |  |  | 0
I CIJENA PONUDE ZA CJELOKUONI PREDMET NABAVE U EURIMA (u brojkama)_______________________
II IZNOS POREZA NA DODANU VRIJEDNOST ( u brojkama)__________________________________________
III UKUPNA CIJENA PONUDE (I + II) ( u brojkama) _________________________________________________
______________________________
(mjesto idatum )
(pečat, čitko ime i prezime ovl. Osobe)
(poptpis ovl. Osobe)