## List1
PRILOG 2
RBR | NAZIV ROBE-USLUGE | JEDINICA MJERE | KOLIČINA | JEDINIČNA CIJENA | UKUPNO
1 | 2 | 3 | 4 | 5 | (4x5)
1 | Kotao na kruta goriva snage min. 35 kw Centrometal ili jednakovrijedan, komplet sa slavinom za punjenje/pražnjenje, regulatorom propuha i sigurnosnim ventilom 2,5 bara | kompl | 1
2 | 4-putni ručni mješajući ventil 5/4˝ | kom | 1
3 | Cirkulacijska pumpa s holanderima | kom | 1
4 | Rastezna posuda 1,5 bara volumena 40 litara | kom | 1
5 | Dimovod u izolaciji INOX promjera 160mm sa svim pripadajućim elementima poput otvora za čišćenje spojnog T-komada, nosača, spojnica i završne kape, visine 6,5 m | kompl. | 1
6 | Pumpa cirkulacijska za zagrijavanje sanitarne tople vode 1"sa holanderima | kom | 1
7 | Prekidački ormarić sa osiguračima za napajanje pumpi kruga grijanja i kruga sanitarne tople vode | kom | 1
8 | Ventil 5/4" kuglasti za grijanje | kom | 3
9 | Ventil 1" za kuglasti za sanitarne vode | kom | 1
10 | Toplovodni bojler za zagrijavanje sanitarne vode volumena 300 litara sa elektroničkim grijačem i izmjenjivačem kotlovskog kruga | kom | 1
11 | Rastezna posuda za sanitarnu vodu min. 8 bara, volumena 25 l sa sigurnosnim ventilom 6 bara | kompl. | 1
12 | Kuglasti ventil za vodu 3/4" | kom | 3
13 | Troputni termički miš ventil za sanitarnu toplu vodu | kom | 1
14 | Cijev bakrena I šipka promjera 28 mm | m | 30
15 | Cijev bakrena I šipka promjera 22 mm | m | 50
16 | Cijev bakrena I šipka promjera 18 mm | m | 24
17 | Cijev bakrena I šipka promjera 15 mm | m | 48
18 | Izolacija kao armaflex za visoke temperature 19 mm kineto vod od kotlovnice do objekta za cijev 28 mm | m | 30
19 | Izolacija kao armaflex za visoke temperature 19 mm kineto vod od kotlovnice do objekta za cijev 22 mm | m | 30
20 | Konstrukcija nosača kineto voda | kom | 1
21 | Radijator 22kx600x1600 | kom | 3
22 | radijator 22kx600x1400 | kom | 4
23 | Radijator 22kx600x1000 | kom | 2
24 | Radijator 22kx 600x600 | kom | 3
25 | Radijator 21Kx600x400 | kom | 3
26 | Nosači za radijatore | kom | 30
27 | Ventil radijatorski 1/2" | kom | 15
28 | Prigušnica 1/2" | kom | 15
29 | Odzračni lončić 3/8" | kom | 5
30 | Odzračnik radijatorski 1/2" | kom | 15
31 | PP ispust radijatorski | kom | 15
32 | Cjevne pričvrsnice 2/2 PVC 22 | kom | 10
33 | Cjevne pričvrsnice 2/2 PVC 18 | kom | 16
34 | Cjevne pričvrsnice 2/2 PVC 15 | kom | 20
35 | MS prijelaz5/4" -28-MŽ | kom | 9
36 | MS prijelaz 1"-22 MŽ | kom | 4
37 | MS prijelaz 3/4" - 22MŽ | kom | 6
38 | MS prijelaz 1/2" -15MŽ | kom | 30
39 | T ogranak bakreni 28 | kom | 2
40 | T ogranak bakreni 22 | kom | 4
41 | T ogranak bakreni 15 | kom | 12
42 | T ogranak bakreni 22-28-22 | kom | 2
43 | T ogranak bakreni 28-22-28 | kom | 2
44 | T ogranak bakreni 22-15-22 | kom | 4
45 | T ogranak bakreni 22-15-18 | kom | 4
46 | T ogranak bakreni 18-15-18 | kom | 8
47 | T ogranak bakreni 18-15-15 | kom | 4
48 | Koljeno bakreno 28 | kom | 10
49 | Koljeno bakreno 22 | kom | 22
50 | Koljeno bakreno 18 | kom | 18
51 | Koljeno bakeno 15 | kom | 60
52 | Zaobilazni luk bakreni 22 | kom | 4
53 | Zaobilazni luk bakreni 18 | kom | 4
54 | Sitni potrošni materijal | kom | 1
55 | Usluga montaže i puštanja kotlovnice u rad | kom | 1
CIJENA PONUDE ______________________________ kn
(cijena ponude bez PDV-a)
PDV __________________ kn
UKUPNA CIJENA PONUDE _____________________ kn
(cijena ponude s PDV-om)
CIJENA ROBE: ZA PONUĐENI PREDMET NABAVE UPISATI JEDINIČNU CIJENU I CIJENU PONUDE ISKAZANU
ISKAZANU BEZ PDV-A.
U CIJENU PONUDE URAČUNATI SU SVI TROŠKOVI I POPUSTI BEZ PDV-a.,KOJI SE ISKAZUJE ZASEBNO.
TIJEKOM UGOVORENOG RAZDOBLJA CIJENE SU NEPROMJENJIVE.
U ________________________________.g.
PONUDITELJ
______________________________
Čitko ime i prezime ovlaštene osobe ponuditelja
_______________________________
(potpis i pečat ovlaštene osobe)
TROŠKOVNIK UVOĐENJA CENTRALNOG GRIJANJA
MV-23-17