## Sheet1
Prilog 2.
TROŠKOVNIK
NARUČITELJ: Zatvorska bolnica u Zagrebu |  | NAZIV PONUDITELJA: |  | NARUČITELJ: Zatvorska bolnica u Zagrebu
ADRESA NARUČITELJA: Svetošimunska 107, 10000 Zagreb |  | ADRESA PONUDITELJA: |  | ADRESA NARUČITELJA: Svetošimunska 107, 10000 Zagreb
OIB NARUČITELJA: 13812320938 |  | OIB PONUDITELJA: |  | OIB NARUČITELJA: 13812320938
BR. | STAVKA | MJ. JEDINICA | KOLIČINA | CIJENA | UKUPNA CIJENA
1. | DEMONTAŽA I RUŠENJE
01. | Demontaža postoječeg stropa. Strop se sastoji od Aluminiskih profila i mineralnih ploća. Odpadni materijal je potrebno odvsti i pravilno deponirati. | m2 | 6.6
02. | Demontaža postoječeg ventilaciskog sustava i kanala od klima. Demontirane dijelove odvesti i deponirati. | kompl | 1
03. | Odpajanje postoječe elektro instalacije, demontaža lampi. | kompl | 1
04. | Ostali pripremni radovi demontaze I rušenja za predstoječe radove | kompl | 1
|  |  |  | UKUPNO: | 0
2. | REZANJE BETONA I BETONIRANJE
01. | Urezivanje kanala u betonskom podu dimenzije 20cmx10cm. Otvor potrebno proširiti na 28cm tako da se nakon ugradnje čeličnog L profila(nosać poklopca) dobije otvor od 20 cm. Dubina reza 30 cm.Proširenje se vrši betonrezom. U cijenu uključeno i zbrinjavanje otpada na deponij. | m | 11
02. | Izrezivanje (beton rezom) betonskog poda dim. 147x181, 80x60 i 320x50 dubine 30cm,dubina urezivanja 30 cm, priprema za novi betonski temelj. U cijenu uključeno čišćenje,odvoz i zbrinjavanje na deponij. | m² | 4.74
03. | Izrada temelja i zalijevanje betonom tvrdoče C20/25. Dubina temelja 30 cm. Temelj dodatno ojačati željezom. U cijenu uračunat potrban materijal i pribor. | m² | 4.74
04. | Izrada kabelskih kanala zalijevanjem betonom i učvrščivanje L profila(nosač poklopca kanala) betonom. Stavka uključuje nabavu L profila i potreban materijal. | m' | 11
05. | Dobava i montaža poklopca za kabelske kanale. Poklopce montirati na razinu poda. Poklopci moraju izdržati opterčenje ljudskog hoda i vožnje bolničkih kreveta. | m | 19
06. | Ojačanje betonske AB ploče na mjestima učvrščivanja nosive konstrukcije. | m2 | 4.48
|  |  |  | UKUPNO: | 0
3. | Podpolagački radovi
01. | Demontaža postoječe podne obloge i skidanje lijepila. Podnu oblogu, odvesti i deponirati na deponi. | m2 | 41.5
02. | Brušenje poda od ostatka lijepila i neravnina. Nakon brušenja potrebno je izvršiti premaz u dva sloja vezivim materijalom kao pripremu za nivelirajuu masu. | m2 | 46.44
03. | Nakon brušenja potrebno je izvršiti premaz u dva sloja vezivim materijalom kao pripremu za nivelirajuu masu. Uračunat potrebni materijal. | m2 | 46.44
04. | Dobava i postava nivelirajuče mase. Nakon sušenja brušenje te priprema za PVC antistatik podnu oblogu. U stavku uključen sav potreban materijal i pribor. | m2 | 46.44
05. | Dobava PVC antistatik podne obloge i prijevoz na mjesto rada. Količina je uvećana za 10% za otpad pri ukrojavanju. Postava PVC podne obloge. Stavka uključuje potreban prateći materijal. | m2 | 50
06. | Postava i ljepljenje poda na poklopce kanala | m | 19
07. | Dobava i postava Holkera od PVC-a kao u visini kao cokel lajsna. Stavka uključuje sav potreban materijal i probor. | m | 51
|  |  |  | UKUPNO: | 0
4. | MALERSKI I SOBOSLIKARSKI RADOVI
01. | Dobava materijala i nanošenje impregnacije na strop u jednom nanosu. | m² | 46.44
02. | Dobava materijala i nanošenje impregnacije na zidove. | m2 | 90.56
03. | Gletanje i priprema, te brušenje zidova i stropova za bojanje. | m2 | 137
04. | Ličenje stropova disperzivnom bijelom bojom u 2 premaza. Stavka uključuje sav potreban materijal i opremu, te zaštičivanje. | m2 | 46.44
05. | Ličenje zidova disperzivnom bijelom bojom u 2 premaza. Stavka uključuje sav potreban materijal i opremu. Zastičivanje i završno čišćenje uključeno u cijenu. | m' | 90.56
|  |  |  | UKUPNO: | 0
5. | STAKLARSKI RADOVI
01. | Dobava i ugradnja dvoslojnog LOW-in stakla u pvc prozore dimenzija 85x45 | kom | 2
02. | Dobava i ugradnja dvoslojnog LOW-in stakla u pvc prozore dimenzija 75x87 | kom | 2
|  |  |  | UKUPNO: | 0
06. | ELEKTROINSTALATERSKI RADOVI
01. | Podžbukni razvod elektroinstalacije za ugradnje nagradnih AT tipkala za brzi isklop u prostoru Multix Fuzion, pozicije prema nacrtu stavka uključuje sav potreban materijal, kabliranja, potrebna prokapanja te nabavu i montažu AT tipkala. | kom | 3
02. | Podžbukni razvod elektroinstalacije za ugradnje nagradnih EAT tipkala za uklop i isklop u prostoru Multix Fuzion, pozicije prema nacrtu stavka uključuju sav potreban materijal, kabliranja, potrebne iskope te nabavu i montažu tipkala | kom | 1
03. | Dobava, montaža i spajanja razdjelnog ormara prema električnoj shemi Multix Fusion. Stavka uključuje nadgradni ormar sa svom sklopnom opremom, ispitivanje instalacije i puštanje u pogon. | kpl | 1
04. | Dobava, provlačenje i spajanje kabla za napajanje Multix Fusiona. | m | 9
05. | Podžbukni razvod elektro instalacije za ugradnju ugradnih stropnih I zidnih rasvjetnih tijela. Stavka uključuje kompletan rad i materijal. | kom | 8
06. | Dobava i montaža ugradbenih I zidnih svetiljki, na mjestu srušenog stropa i zamjena starih postoječih novima. Stavka uključuje izrezivanje rupa, sva potrebna kabliranja, prinake za nove lampe do potpune funkcije istih,uključiti sav potrban materijal i opremu. | kom | 14
07. | Dobava i postava parapetnog kanala 50x40 | m | 12
08. | Ispitivanje električne instalacije, provjera funkcionalnosti, izrada ispitnih protokola o ispravnosti el. instalacije i opreme. | kompl | 1
|  |  |  | UKUPNO: | 0
07. | VODOINSTALATERSKI RADOVI
01. | Demontaža i odpajanje postoječeg umivaonika, ormariča i salvine, te odvoz i zbrinavanje na deponi. | kom | 1
02. | Dobava umivaonika i slavine, montaža, te zamjena i ugradnja ventila. Izvršiti potrebno silikoniranje. | kom | 1
|  |  |  | UKUPNO: | 0
REKAPITULACIJA
1. | DEMONTAŽA I RUŠENJE
2. | REZANJE BETONA I BETONIRANJE
3. | PODOPOLAGAČKI RADOVI
4. | SOBOSLIKARSKI RADOVI
5. | STAKLARSKI RADOVI
6. | ELEKTROINSTALATERSKI RADOVI
7. | VODOINSTALATERSKI RADOVI
| UKUPAN IZNOS STAVAKA 1-7 bez PDV-a: |  |  |  | 0